## Rekonstrukcija krovišta
br.st. | opis stavke | jedinica | količina | jed. cijena | ukup.cijena
*Prije potpisa ugovora izvođač je dužan izvršiti pregled lokacije
I. | GRAĐEVINSKO-OBRTNIČKI RADOVI
1.1. | Zaštita inventara, opreme i instalacija
Izmještanje i osiguravanje instalacija i priključaka u zoni uklanjanja zidova te zaštita inventara i opreme u vlasništvu investitora koju nije moguće privremeno izmjestiti od prašine i građevinskog otpada u toku radova rušenja i za vrijeme izvođenja radova.
| Obračun paušalno | paušal | 1 |  | 0
1.2. | Izrada oslonaca za čelični nosač poz. N1
Izrada prodora u zidu dimenzija cca. 25 x 25 cm, otprašivanje gornje rubova prodora četkama te izrada oslonaca za čelični nosač u pregradnom zidu između soba 14 i 15. Oslonac je čelična ploča 150/150/5 mm s četiri ugrađena trna duljine 30 mm prema dolje koja se ugrađuje na sloj cementnog morta debljine 5 cm. Čelik za ploču kvalitete S275, cementni mort klase minimalno M5. U jediničnu cijenu uključen sav rad i materijal
| Obračun po komadu izvedenog oslonca | kom | 2 |  | 0
1.3. | Izrada šliceva u pregradnom zidu za ugradnju nosača poz. N1
Izrada šlica dubine 7,5 cm (pola debljine pregradnog zida), visine do 20 cm, duljine cca. 5,00 m štemanjem pregradnog zida između soba 14 i 15 radi ugradnje nosača poz. N1. Šlic se radi najprije s jedne strane zida, a nakon ugradnje jednog profila UPN 160, pristupa se šlicanju s druge strane zida. Ukupno 2 x 5,00 m' šlicanja. Radove u svemu izvoditi prema glavnom projektu.
| Obračun po m' | m' | 10 |  | 0
1.4. | Ugradnja nosača poz. N1 - 2 x UPN 160
Dobava nosača, rezanje na mjeru, ručni transport na mjesto ugradnje i ugradnja zavarivanjem na čeličnu ploču oslonca nosača 2 x UPN 160 prema opisu i detalju iz projektne dokumentacije. Nakon ugradnje nosača, prostor između gornjeg ruba nosača i gornjeg dijela pregradno zida koji se nije uklonio (cca. 30 cm od donjeg ruba međukatne konstrukcije) zapuniti mortom za podlijevanje. Antikorozivna zaštita nosača temeljnom bojom u dva sloja. Nosač spojiti na čeličnu ploču oslonca zavarivanjem varom debljine 3 mm po čitavom opsegu spoja. Nakon uklanjanja zida prostor oko nosača na osloncima zapuniti cementnim mortom. Čelik S275. U jediničnu cijenu uključen sav navedeni rad i materijal, uključivo i horizontalni i vertikalni transport.
| Obračun po kg ugrađenog nosača | kg | 188 |  | 0
1.5. | Uklanjanje pregradnog zida od opeke između soba 14 i 15
Strojno i ručno uklanjanje zida od opeke, debljine 15 cm. Uklanjanju zida ispod nosača poz. N1 pristupiti tek nakon što je u potpunosti završena ugradnja nosača poz. N1. Prema dostupnim podacima zid je visine 4,2 metara, a uklanja se do visine 3,79 metara (iznad nosača poz. N1 ostaje 30 cm zida). Širina prodora nakon uklanjanja i zidarske obrade vertikalnih rubova prodora treba biti 480 cm. U jediničnu cijenu treba uključiti sva potrebna osiguranja za vrijeme izvođenja radova, kao i odvoz građevinskog otpada te propisno zbrinjavanje. Nakon izvođenja radova zidarski obraditi vertikalne rubove prodora (špalete) vapneno-cementnom žbukom debljine do 5 cm.
| - uklanjanje zida i zbrinjavanje otpada | m3 | 2.736 |  | 0
| - obrada vertikalnih rubova prodora širine 15 cm | m' | 7.6 |  | 0
1.6. | Uklanjanje pregradnog zida od gipskartonskih ploča sobi 14
Ručno uklanjanje zida od gipskartonskih ploča, metalne potkonstrukcije zida i izolacijskog materijala, s pažljivim uklanjanjem sobnih i dovratnika u zidu radi ponovne ugradnje. Zid visine 4,25 metara, duljine 2,75 metara. Stavka obuhvaća sav potrebna rad za potpuno uklanjanje zida, kao i odvoz i propisno zbrinjavanje otpada nastalog uklanjanjem.
| Obračun po m2 uklonjenog zida | m2 | 11.6875 |  | 0
1.7. | Uklanjanje elemenata pregradnog zida između sobe 8 i porte
Strojno i ručno uklanjanje zida od opeke i dijela zida od staklene cigle, debljine 10 cm. Zid se uklanja u širini do 1,00 metar, u visini cca. 3,00 metara, od čega je do razine 2,00 metra zid od opeke, a od razine 2,00 metra do 3,00 metra od staklene cigle. U jediničnu cijenu treba uključiti sva potrebna osiguranja za vrijeme izvođenja radova, kao i odvoz građevinskog otpada te propisno zbrinjavanje. Nakon izvođenja radova zidarski obraditi vertikalne rubove prodora (špalete) vapneno-cementnom žbukom debljine do 5 cm.
| Obračun po m2 uklonjenog zida | m2 | 3 |  | 0
1.8. | Ugradnja montažnog nadvoja i zatvaranje prostora između nadvoja i gornjeg ruba postojećeg otvora
Dobava i ugradnja montažnog nadvoja širine 10 cm, visine 6 cm, armiranog s 2 Φ 10, nadvoj duljine do 1,25 metara. Nadvoj se ugrađuje na visini prema dimenzijama sobnih vrata koja se ugrađuju na mjestu novoformiranog prodora. Prostor između nadvoja i gornjeg ruba starog prodora zatvoriti blokovima od porobetona prema pravilima struke. Nadvoj osloniti min. 10 cm na svakoj strani zida
| - montažni nadvoj | m' | 1.25 |  | 0
| - zatvaranje otvora blokovima od porobetona | m2 | 1 |  | 0
1.9. | Ugradnja sobnih vrata u zidu između sobe 8 i porte
Ugradnja drvenih sobnih vrata i dovratnika, prethodno demontiranih s pregradnog zida u sobi 14, na zid između sobe 8 i porte. Ugradnja u prodor formiran prema dimenzijama vrata, ugradnja na poliuretansku pjenu. Ukoliko iz tehnoloških razloga nije moguće ponovo ugraditi dovratnik, u cijenu uključiti dobavu materijala, izradu i ugradnju novog dovratnika.
| Obračun po komadu ugrađenih vrata i dovratnika | kom | 1 |  | 0
1.10. | Čišćenje gradilišta za vrijeme i nakon izvođenja radova
U toku izvođenja radova izvođač je dužan gradilište održavati urednim i čistim te svaki dan izvršiti uklanjanje višak materijala i građevinskog otpada. Nakon izvođenja radova izvođač je dužan ukloniti sav materijal i otpad te svoju opremu s gradilišta te osloboditi gradilište od svojih stvari.
| Obračun paušalno | paušal | 1 |  | 0
1.0. | GRAĐEVINSKO-OBRTNIČKI RADOVI UKUPNO: |  |  |  | 0
REKAPITULACIJA
| UKUPNO |  |  |  | 0
| PDV |  |  |  | 0
| UKUPNO S PDV-om |  |  |  | 0